## Feuille 1
TCE380 | U | Groupe hydraulique avec échangeur pour production d'E.C.S.
Station de transfert pour installation centralisée de chauffage pour la production d'E.C.S. et chauffage individuelle dans logement, puissance utile de chauffage 15 kW, puissance d'E.C.S. 35 kW, de 635x400x190 mm, avec échangeur à plaques, pour mise en place encastrée. Comprend les vannes d'isolement, les éléments de montage et les accessoires nécessaires à son bon fonctionnement.
Code interne |  | Désignation | Quantité | Unité | Prix unitaire | Prix total
mt38bur500d |  | Station de transfert pour installation centralisée de chauffage pour la production d'E.C.S. et chauffage individuelle dans logement, puissance utile de chauffage 15 kW, puissance d'E.C.S. 35 kW, de 635x400x190 mm, avec échangeur à plaques, pour mise en place encastrée. | 1 | U | 948538 | 948538
mt38bur501a |  | Tableau pour installation encastrée de station de transfert. | 1 | U | 154200 | 154200
mt38bur502a |  | Thermostat pour station de transfert. | 1 | U | 189207 | 189207
mt37sve010b |  | Vanne à sphère en laiton nickelé à visser de 1/2". | 4 | U | 4326.55 | 17306.2
mt38www011 |  | Produits complémentaires pour installations d'E.C.S. | 1 | U | 1239.58 | 1239.58
mo004 |  | Compagnon professionnel III/CP2 chauffagiste. | 2.787 | h | 2446.3 | 6817.84
mo103 |  | Ouvrier professionnel II/OP chauffagiste. | 2.787 | h | 1523.45 | 4245.86
|  | Frais de chantier des unités d'ouvrage | 2 | % | 1321550 | 26431.1
Coût d'entretien décennal: 283.077,01F CFA les 10 premières années. |  |  |  |  | Montant total HT: | 1347990