## Feuille 1
TCQ270 | U |  | Compteur de gazole.
Compteur de gazole, à visser, de 1 1/2" de diamètre nominal.
Code interne |  | Désignation |  | Quantité | Unité | Prix unitaire | Prix total
mt38sss200f |  | Compteur de gazole, à visser, de 1 1/2" de diamètre nominal, débit maximal de 9000 l/h et température maximale du liquide conduit 130°C, y compris raccords de connexion. |  | 1 | U | 2039110 | 2039110
mo004 |  | Compagnon professionnel III/CP2 chauffagiste. |  | 0.464 | h | 2446.3 | 1135.08
|  | Frais de chantier des unités d'ouvrage |  | 2 | % | 2040245.08 | 40804.9
Coût d'entretien décennal: 520.263,72F CFA les 10 premières années. | [5 empty] | Montant total HT: | 2081049.98