## Feuille 1
TIS020 | U | Signalisation des moyens d'évacuation.
Plaque de signalisation des moyens d'évacuation, en aluminium photoluminescente, avec luminance après 10 minutes supérieure ou égale à 40 mcd/m², luminance après 60 minutes supérieure ou égale à 5,6 mcd/m² et temps d'atténuation de la luminance supérieur ou égal à 800 min, de 891x217 mm. Comprend les éléments de fixation.
Code interne |  |  | Désignation | Quantité | Unité | Prix unitaire | Prix total
mt41sny020hr |  |  | Plaque de signalisation des moyens d'évacuation, en aluminium photoluminescente, avec luminance après 10 minutes supérieure ou égale à 40 mcd/m², luminance après 60 minutes supérieure ou égale à 5,6 mcd/m² et temps d'atténuation de la luminance supérieur ou égal à 800 min, de 891x217 mm. Comprend les éléments de fixation. | 1 | U | 32691.8 | 32691.8
mo113 |  |  | Ouvrier d'exécution I/OE1 construction. | 0.348 | h | 1468.69 | 511.1
|  |  | Frais de chantier des unités d'ouvrage | 2 | % | 33202.9 | 664.06
Coût d'entretien décennal: 21.674,85F CFA les 10 premières années. | [5 empty] | Montant total HT: | 33866.9