## Feuille 1
TLI120 | U | Boîte de dérivation.
Boîte de dérivation de 170x170x50 mm, encastrée dans ossatures autoportantes de plaques.
Code interne |  | Désignation | Quantité | Unité | Prix unitaire | Prix total
mt33leg480c |  | Boîte de dérivation à encastrer dans ossatures autoportantes de plaques, de 170x170x50 mm. | 1 | U | 11900 | 11900
mo003 |  | Compagnon professionnel III/CP2 électricien. | 0.464 | h | 2446.3 | 1135.08
|  | Frais de chantier des unités d'ouvrage | 2 | % | 13035.1 | 260.7
Coût d'entretien décennal: 664,79F CFA les 10 premières années. |  |  |  |  | Montant total HT: | 13295.8