## Feuille 1
TLI120 | U | Boîte de dérivation.
Boîte de dérivation de type étanche (IP55), de 180x140x86 mm, en saillie.
Code interne |  |  | Désignation | Quantité | Unité | Prix unitaire | Prix total
mt33leg490c |  |  | Boîte de dérivation en saillie, de type étanche (IP55), de 180x140x86 mm. | 1 | U | 13541.4 | 13541.4
mo003 |  |  | Compagnon professionnel III/CP2 électricien. | 0.464 | h | 2446.3 | 1135.08
|  |  | Frais de chantier des unités d'ouvrage | 2 | % | 14676.5 | 293.53
Coût d'entretien décennal: 748,50F CFA les 10 premières années. | [5 empty] | Montant total HT: | 14970