## Feuille 1
TOD020 | m |  | Conduit pour le captage du radon.
Conduit pour le captage du radon, constitué de tube annelé en polyéthylène haute densité (PEHD/HDPE) couleur noire, de 110 mm de diamètre nominal, avec perforation totale à 360° dans le creux de l'annelure. Le prix ne comprend ni l'excavation ni le remblai postérieur.
Code interne |  | Désignation |  | Quantité | Unité | Prix unitaire | Prix total
mt41tcr010a |  | Tube annelé en polyéthylène haute densité (PEHD/HDPE) couleur noire, de 110 mm de diamètre nominal, avec perforation totale à 360° dans le creux de l'annelure, fourni en rouleaux de 50 m, pour le captage du radon. |  | 1.02 | m | 5457.38 | 5566.53
mo011 |  | Compagnon professionnel III/CP2 monteur. |  | 0.058 | h | 2446.3 | 141.89
mo080 |  | Ouvrier professionnel II/OP monteur. |  | 0.058 | h | 1526.36 | 88.53
|  | Frais de chantier des unités d'ouvrage |  | 2 | % | 5796.95 | 115.94
Coût d'entretien décennal: 177,39F CFA les 10 premières années. | [5 empty] | Montant total HT: | 5912.89