## Feuille 1
TPA100 | U | Vanne mélangeuse.
Vanne mélangeuse pour régulation de la température, en laiton nickelé, débit moyen de 45 l/min à 3 bar de pression, pression maximale de travail de 6 bar, avec commande de régulation de la température entre 30°C et 60°C, entrées et sortie filetées femelle de 3/4" de diamètre. Installation en surface.
Code interne |  | Désignation | Quantité | Unité | Prix unitaire | Prix total
mt37avp020a |  | Vanne mélangeuse pour régulation de la température, en laiton nickelé, débit moyen de 45 l/min à 3 bar de pression, pression maximale de travail de 6 bar, avec commande de régulation de la température entre 30°C et 60°C, entrées et sortie filetées femelle de 3/4" de diamètre, à installer en surface. | 1 | U | 79829 | 79829
mt37www010 |  | Produits complémentaires pour installations de plomberie. | 1 | U | 1224.41 | 1224.41
mo008 |  | Compagnon professionnel III/CP2 plombier. | 0.232 | h | 2446.3 | 567.54
mo107 |  | Ouvrier professionnel II/OP plombier. | 0.232 | h | 1523.45 | 353.44
|  | Frais de chantier des unités d'ouvrage | 2 | % | 81974.39 | 1639.49
Coût d'entretien décennal: 14.214,36F CFA les 10 premières années. |  |  |  |  | Montant total HT: | 83613.88