## Feuille 1
TVI190 | U | Contrôle centralisé.
Interface pour contrôle centralisé depuis un système BMS avec protocoles de communication Modbus, KNX et BACnet d'installations de climatisation avec système air-air split et communication Superlink II, permettant de connecter un maximum de 16 unités intérieures, modèle Serie 700-16 "MITSUBISHI HEAVY INDUSTRIES". Le prix ne comprend ni la canalisation ni le câblage électrique d'alimentation.
Code interne |  | Désignation | Quantité | Unité | Prix unitaire | Prix total
mt42mhi676a |  | Interface pour contrôle centralisé depuis un système BMS avec protocoles de communication Modbus, KNX et BACnet d'installations de climatisation avec système air-air split et communication Superlink II, permettant de connecter un maximum de 16 unités intérieures, modèle Serie 700-16 "MITSUBISHI HEAVY INDUSTRIES". | 1 | U | 3688980 | 3688980
mo005 |  | Compagnon professionnel III/CP2 installateur de climatisation. | 1.161 | h | 2446.3 | 2840.15
mo104 |  | Ouvrier professionnel II/OP installateur de climatisation. | 1.161 | h | 1523.45 | 1768.73
|  | Frais de chantier des unités d'ouvrage | 2 | % | 3693590 | 73871.7
Coût d'entretien décennal: 1.318.610,07F CFA les 10 premières années. |  |  |  |  | Montant total HT: | 3767460