## Feuille 1
ALM010 | m |  | Mur de clôture en maçonnerie.
Clôture constituée de mur avec pilastres intermédiaires, de 1 m de hauteur et de 14 cm d'épaisseur en maçonnerie de brique pleine en terre cuite élaborée mécaniquement, à revêtir, 29x14x5 cm, avec joints horizontaux et verticaux de 10 mm d'épaisseur, joint creux, pose avec du mortier de ciment confectionné sur chantier, avec 250 kg/m³ de ciment, couleur grise, dosage 1:6, fourni en sacs. Le prix ne comprend pas le revêtement.
Code interne |  | Désignation |  | Quantité | Unité | Prix unitaire | Prix total
mt04lmb010a |  | Brique pleine en terre cuite élaborée mécaniquement, à revêtir, 29x14x5 cm, pour utilisation en maçonnerie protégée (pièce en P), densité 2400 kg/m³, selon NF EN 771-1. |  | 62 | U | 408.46 | 25324.5
mt08aaa010a |  | Eau. |  | 0.005 | m³ | 1085.28 | 5.43
mt01arg005a |  | Sable de carrière, pour mortier confectionné sur le chantier. |  | 0.044 | t | 11724.6 | 515.88
mt08cem000a |  | Ciment gris en sacs. |  | 6.804 | kg | 78.86 | 536.56
mq06hor010 |  | Bétonnière électrique avec une capacité de gâchage de 160 l. |  | 0.019 | h | 1683.71 | 31.99
mo041 |  | Compagnon professionnel III/CP2 VRD espaces publics. |  | 1.057 | h | 2380.68 | 2516.38
mo087 |  | Ouvrier professionnel II/OP VRD espaces publics. |  | 0.832 | h | 1526.36 | 1269.93
|  | Frais de chantier des unités d'ouvrage |  | 2 | % | 30200.7 | 604.01
Coût d'entretien décennal: 2.772,42F CFA les 10 premières années. | [5 empty] | Montant total HT: | 30804.7