## Feuille 1
ALM010 | m |  | Mur de clôture en maçonnerie.
Clôture constituée de mur continu, de 1 m de hauteur et de 15 cm d'épaisseur en maçonnerie de blocs creux en béton, à revêtir, 500x150x200 mm, résistance normalisée B40 (4 MPa), avec joints horizontaux et verticaux de 10 mm d'épaisseur, joint creux, pose avec du mortier de ciment confectionné sur chantier, avec 250 kg/m³ de ciment, couleur grise, dosage 1:6, fourni en sacs. Le prix ne comprend pas le revêtement.
Code interne |  | Désignation |  | Quantité | Unité | Prix unitaire | Prix total
mt02bhg020de |  | Bloc creux en béton, à revêtir, 500x150x200 mm, résistance normalisée B40 (4 MPa), couleur grise, pièces spéciales; avec le prix augmenté de 20% pour cause de pièces spéciales: chaînages et demi-blocs. Selon NF EN 771-3. |  | 9.45 | U | 830.49 | 7848.13
mt08aaa010a |  | Eau. |  | 0.004 | m³ | 1085.28 | 4.34
mt01arg005a |  | Sable de carrière, pour mortier confectionné sur le chantier. |  | 0.016 | t | 11724.6 | 187.59
mt08cem000a |  | Ciment gris en sacs. |  | 2.52 | kg | 78.86 | 198.73
mq06hor010 |  | Bétonnière électrique avec une capacité de gâchage de 160 l. |  | 0.007 | h | 1683.71 | 11.79
mo041 |  | Compagnon professionnel III/CP2 VRD espaces publics. |  | 0.434 | h | 2380.68 | 1033.22
mo087 |  | Ouvrier professionnel II/OP VRD espaces publics. |  | 0.329 | h | 1526.36 | 502.17
|  | Frais de chantier des unités d'ouvrage |  | 2 | % | 9785.97 | 195.72
Coût d'entretien décennal: 898,35F CFA les 10 premières années. | [5 empty] | Montant total HT: | 9981.69