## Feuille 1
AVB040 | m | Rigole.
Rigole constituée de caniveaux préfabriqués en béton bicouche, 8/6,5x50x50 cm, sur base de béton massif BCN: CPJ-CEM II/A 32,5 - P - B 20 - 15/25 - E: 1 - NA - P 18-305 de 20 cm d'épaisseur, coulage depuis le camion, extension et vibrage mécanique à l'aide d'un finisseur, avec finition lissée à la règle, selon les pentes du projet et placé sur plateforme avec indice CBR > 5 (California Bearing Ratio), non comprise dans ce prix.
Code interne |  |  | Désignation | Quantité | Unité | Prix unitaire | Prix total
mt10hmf040qaeg |  |  | Béton non armé prêt à l'emploi BCN: CPJ-CEM II/A 32,5 - P - B 20 - 15/25 - E: 1 - NA - P 18-305. | 0.2 | m³ | 66269.7 | 13253.9
mt08aaa010a |  |  | Eau. | 0.006 | m³ | 1085.28 | 6.51
mt01arg005a |  |  | Sable de carrière, pour mortier confectionné sur le chantier. | 0.018 | t | 11724.6 | 211.04
mt08cem000a |  |  | Ciment gris en sacs. | 2.75 | kg | 78.86 | 216.87
mt11cun120a |  |  | Caniveau préfabriqué en béton bicouche pour rigole, 8/6,5x50x50 cm. | 2.1 | U | 2256.9 | 4739.49
mq04dua020b |  |  | Dumper à décharge frontale de 2 t de charge utile. | 0.032 | h | 5066.94 | 162.14
mq06ext010 |  |  | Finisseur pour revêtements de sols en béton. | 0.007 | h | 41524.9 | 290.67
mq06hor010 |  |  | Bétonnière électrique avec une capacité de gâchage de 160 l. | 0.008 | h | 1683.71 | 13.47
mo041 |  |  | Compagnon professionnel III/CP2 VRD espaces publics. | 0.325 | h | 2380.68 | 773.72
mo087 |  |  | Ouvrier professionnel II/OP VRD espaces publics. | 0.567 | h | 1526.36 | 865.45
|  |  | Frais de chantier des unités d'ouvrage | 2 | % | 20533.3 | 410.67
Coût d'entretien décennal: 1.884,96F CFA les 10 premières années. | [5 empty] | Montant total HT: | 20944