## Feuille 1
EBG010 | m² | Bardage ventilé, avec des pièces de grand format en grès porcelainé.
Bardage ventilé, avec des pièces découpées de grand format en grès porcelainé émaillé, finition polie, de 450x900x10 mm, haute gamme, capacité d'absorption en eau E<0,5%, groupe BIa, selon NF EN 14411; mise en place à l'aide du système d'ancrage caché à agrafe, sur l'ossature de soutien réglable dans les trois directions, en alliage d'aluminium EN AW-6063 T6. Comprend les tire-fonds et les chevilles à expansion en acier inoxydable A2, pour la fixation de l'ossature de soutien. Le prix ne comprend ni l'isolation thermique ni la résolution des points singuliers.
Code interne |  | Désignation | Quantité | Unité | Prix unitaire | Prix total
mt19abp100Incb |  | Pièces découpées de grand format en grès porcelainé émaillé, finition polie, de 450x900x10 mm, haute gamme, capacité d'absorption en eau E<0,5%, groupe BIa, selon NF EN 14411; avec le prix augmenté de 5% pour cause de pièces spéciales pour la résolution des points singuliers. | 1 | m² | 26866 | 26866
mt19pag020ciaa |  | Sous-structure support réglable dans les trois directions, pour le soutien du bardage, avec des pièces découpées de grand format en grès porcelainé, de 450x900 mm et entre 10 et 11 mm d'épaisseur, à l'aide du système d'ancrage caché à agrafe, formée de: profilés verticaux en C en aluminium extrudé de composition 6063 avec traitement thermique T6, agrafes avec griffe cachée en aluminium extrudé de composition 6063 avec traitement thermique T6, équerres de charge et équerres d'appui de 60x40x100x4 mm, en aluminium extrudé de composition 6063 avec traitement thermique T6; avec tirefonds en acier inoxydable A2 et chevilles en nylon pour la fixation des profilés à la couche principale (fck>=150 kp/cm²) tous les 1,50 m au plus et chevilles à expansion, en acier inoxydable A2 pour la fixation des profilés au plancher (environ 3 m de hauteur libre). | 1 | m² | 16626.2 | 16626.2
mo052 |  | Compagnon professionnel III/CP2 poseur de systèmes de façades préfabriqués. | 0.929 | h | 2446.3 | 2272.61
mo099 |  | Ouvrier professionnel II/OP poseur de systèmes de façades préfabriqués. | 0.929 | h | 1526.36 | 1417.99
|  | Frais de chantier des unités d'ouvrage | 2 | % | 47182.8 | 943.66
Coût d'entretien décennal: 11.069,08F CFA les 10 premières années. |  |  |  |  | Montant total HT: | 48126.4