## Feuille 1
EBI020 | m² |  | Bardage avec des plaquettes en pierre naturelle fixées avec du ciment, "système traditionnel".
Bardage sur parement vertical, jusqu'à 3 m de hauteur, avec plaquettes en marbre Rose Zarci, finition polie, 30,5x30,5x1 cm, fixé avec du mortier de ciment M-7,5.
Code interne |  | Désignation |  | Quantité | Unité | Prix unitaire | Prix total
mt19pmn010g |  | Plaquette polie, calibrée et biseautée en marbre d'Espagne, Rose Zarci, 30,5x30,5x1 cm, selon NF EN 12057. |  | 1.05 | m² | 35093 | 36847.7
mt09mor010d |  | Mortier de ciment CEM II/B-P 32,5 N type M-7,5, confectionné sur site avec 300 kg/m³ de ciment et une proportion en volume 1/5. |  | 0.025 | m³ | 88486.6 | 2212.16
mt09mcr220 |  | Mortier de jointoiement pour revêtements, intérieurs et extérieurs, en pierre naturelle, polie ou à polir, constitué de ciment, granulats à base de poussière de marbre, pigments résistants aux alcalis et additifs spéciaux. |  | 0.15 | kg | 1302.34 | 195.35
mo022 |  | Compagnon professionnel III/CP2 poseur de pierre naturelle. |  | 0.871 | h | 2380.68 | 2073.57
mo060 |  | Ouvrier professionnel II/OP poseur de pierre naturelle. |  | 0.871 | h | 1526.36 | 1329.46
|  | Frais de chantier des unités d'ouvrage |  | 2 | % | 42658.2 | 853.16
Coût d'entretien décennal: 10.007,62F CFA les 10 premières années. | [5 empty] | Montant total HT: | 43511.4