## Feuille 1
EFJ040 | m² |  | Jalousie à lames en aluminium, système "CORTIZO".
Jalousie fixe avec lames orientables en aluminium, de 120 mm de largeur, finition anodisé "CORTIZO", placées sur sous-structure composée de profilés montants en aluminium, axes pivots, éléments pour fixation des lames réalisés avec une tôle en aluminium comprise entre 3 et 6 mm d'épaisseur et cadre. Comprend les platines pour fixation par vissage dans des parois maçonnées avec douilles en nylon et vis en acier.
Code interne |  | Désignation |  | Quantité | Unité | Prix unitaire | Prix total
mt26aaa033a |  | Ancrage mécanique avec cheville en nylon et vis en acier galvanisé, à tête fraisée. |  | 4 | U | 247.92 | 991.68
mt25dcl010Qb |  | Jalousie fixe, "CORTIZO", constitué d'une structure porteuse de montants en aluminium sur laquelle sont fixés, à l'aide d'ancrage spéciaux, lames orientables en aluminium, de 120 mm de largeur, finition anodisé. |  | 1 | m² | 234901 | 234901
mq06hor010 |  | Bétonnière électrique avec une capacité de gâchage de 160 l. |  | 0.005 | h | 1683.71 | 8.42
mo018 |  | Compagnon professionnel III/CP2 menuisier PVC et métal. |  | 0.47 | h | 2411.88 | 1133.58
mo059 |  | Ouvrier professionnel II/OP menuisier PVC et métal. |  | 0.47 | h | 1529.26 | 718.75
|  | Frais de chantier des unités d'ouvrage |  | 2 | % | 237754 | 4755.07
Coût d'entretien décennal: 60.627,14F CFA les 10 premières années. | [5 empty] | Montant total HT: | 242509