## Feuille 1
EMV020 | m² | Verrière de toit.
Verrière de toit à deux pans, avec un degré de complexité bas. OSSATURE: constituée de profilés en aluminium en "T", en "L" et rectangulaires, de jusqu'à 100 mm de hauteur, plaques de renfort aux unions, caches et arrêts en tôle d'aluminium finition laquée, avec le tampon QUALICOAT, qui garantit l'épaisseur et la qualité du processus de laquage; VITRAGE: double vitrage trempé de contrôle solaire et sécurité (feuilleté), 6/10/5+5, ensemble formé de vitrage extérieur trempé, de contrôle solaire, couleur bleue de 6 mm, lame d'air déshydraté avec un profilé séparateur en aluminium et un double scellement périmétrique, de 10 mm, et vitrage intérieur feuilleté incolore de 5+5 mm d'épaisseur constitué de deux feuilles en verre de 5 mm, unies par un film incolore de butyral de polyvinyle; 26 mm d'épaisseur totale. Comprend les arrêts, les ancrages et les fixations mécaniques.
Code interne |  |  | Désignation | Quantité | Unité | Prix unitaire | Prix total
mt21lpe030d |  |  | Structure pour verrière à deux pans, avec un degré de complexité bas, constituée de profilés en aluminium en "T", en "L" et rectangulaires, de jusqu'à 100 mm de hauteur, plaques de renfort aux unions, caches et arrêts en tôle d'aluminium, finition laquée, avec le tampon QUALICOAT, qui garantit l'épaisseur et la qualité du processus de laquage, épaisseur maximale du vitrage: 32 mm, avec ancrages, fixations mécaniques et joints d'étanchéité en EPDM. Élaboration en atelier. | 1 | m² | 271426 | 271426
mt21veg055ycca |  |  | Double vitrage trempé de contrôle solaire et sécurité (feuilleté), 6/10/5+5, ensemble formé de vitrage extérieur trempé, de contrôle solaire, couleur bleue de 6 mm, lame d'air déshydraté avec un profilé séparateur en aluminium et un double scellement périmétrique, de 10 mm, et vitrage intérieur feuilleté incolore de 5+5 mm d'épaisseur constitué de deux feuilles en verre de 5 mm, unies par un film incolore de butyral de polyvinyle; 26 mm d'épaisseur totale. | 1.006 | m² | 148741 | 149634
mt21vva015a |  |  | Cartouche de 310 ml de silicone neutre, incolore, dureté Shore A approchée de 23, selon NF EN ISO 868 et reprise élastique >=80%, selon NF EN ISO 7389. | 0.58 | U | 4933.97 | 2861.7
mt21vva021 |  |  | Produits complémentaires pour la mise en place de verres. | 1 | U | 1077.16 | 1077.16
mo011 |  |  | Compagnon professionnel III/CP2 monteur. | 7.153 | h | 2446.3 | 17498.4
mo080 |  |  | Ouvrier professionnel II/OP monteur. | 7.153 | h | 1526.36 | 10918
mo055 |  |  | Compagnon professionnel III/CP2 vitrier. | 0.395 | h | 2533.44 | 1000.71
mo110 |  |  | Ouvrier professionnel II/OP vitrier. | 0.395 | h | 1622.93 | 641.06
|  |  | Frais de chantier des unités d'ouvrage | 2 | % | 455057 | 9101.14
Coût d'entretien décennal: 315.627,54F CFA les 10 premières années. | [5 empty] | Montant total HT: | 464158