## Feuille 1
ERM030 | m² | Couche extérieure de façade double paroi, en maçonnerie de briques apparentes en terre cuite.
Couche extérieure de façade double paroi, reposant partiellement sur le plancher, de 11,5 cm d'épaisseur, en maçonnerie de brique silico-calcaire apparente perforée, 24x11,5x5,2 cm, avec joints horizontaux et verticaux de 10 mm d'épaisseur, joint creux, pose avec du mortier de ciment confectionné sur chantier, avec 250 kg/m³ de ciment, couleur grise, dosage 1:6, fourni en sacs. Linteau en maçonnerie renforcée de briques coupées apparente, appareil en boutisse posé verticalement (briques sur chant); montage et démontage d'étai. Revêtement des abouts de plancher avec pièces spéciales et des faces extérieures des poteaux avec briques coupées, placées avec du mortier haute adhérence. Le prix ne comprend pas le revêtement des abouts de plancher.
Code interne |  | Désignation | Quantité | Unité | Prix unitaire | Prix total
mt05csc010a |  | Brique silico-calcaire apparente perforée, 24x11,5x5,2 cm, selon NF EN 771-2. | 69 | U | 147.25 | 10160.3
mt08aaa010a |  | Eau. | 0.006 | m³ | 1085.28 | 6.51
mt01arg005a |  | Sable de carrière, pour mortier confectionné sur le chantier. | 0.045 | t | 11724.6 | 527.61
mt08cem000a |  | Ciment gris en sacs. | 6.963 | kg | 78.86 | 549.1
mt07aco055e |  | Barres en acier haute adhérence, Fe E 500, de divers diamètres. | 0.6 | kg | 750.96 | 450.58
mt50spa050m |  | Grosse planche en bois de pin, dimensions 20x7,2 cm. | 0.001 | m³ | 384115 | 384.12
mt50spa101 |  | Clous en acier. | 0.011 | kg | 1637.21 | 18.01
mt50spa081a |  | Étai métallique télescopique, allant jusqu'à 3 m de hauteur. | 0.003 | U | 16838.1 | 50.51
mq06hor010 |  | Bétonnière électrique avec une capacité de gâchage de 160 l. | 0.019 | h | 1683.71 | 31.99
mo021 |  | Compagnon professionnel III/CP2 construction pour des travaux de maçonnerie. | 1.162 | h | 2380.68 | 2766.35
mo114 |  | Ouvrier d'exécution I/OE1 construction pour des travaux de maçonnerie. | 0.913 | h | 1468.69 | 1340.91
|  | Frais de chantier des unités d'ouvrage | 3 | % | 16285.9 | 488.58
Coût d'entretien décennal: 670,98F CFA les 10 premières années. |  |  |  |  | Montant total HT: | 16774.5