## Feuille 1
ERM030 | m² |  | Couche extérieure de façade double paroi, en maçonnerie de briques apparentes en terre cuite.
Couche extérieure de façade double paroi, reposant partiellement sur le plancher, de 11,5 cm d'épaisseur, en maçonnerie de brique silico-calcaire apparente perforée, 24x11,5x9 cm, avec joints horizontaux et verticaux de 10 mm d'épaisseur, joint creux, pose avec du mortier de ciment confectionné sur chantier, avec 250 kg/m³ de ciment, couleur grise, dosage 1:6, fourni en sacs. Linteau en maçonnerie renforcée de briques coupées apparente, appareil en boutisse posé verticalement (briques sur chant); montage et démontage d'étai. Revêtement des abouts de plancher et des poteaux avec briques coupées, placées avec du mortier haute adhérence.
Code interne |  | Désignation |  | Quantité | Unité | Prix unitaire | Prix total
mt05csc010c |  | Brique silico-calcaire apparente perforée, 24x11,5x9 cm, selon NF EN 771-2. |  | 43 | U | 198.47 | 8534.21
mt08aaa010a |  | Eau. |  | 0.004 | m³ | 1085.28 | 4.34
mt01arg005a |  | Sable de carrière, pour mortier confectionné sur le chantier. |  | 0.034 | t | 11724.6 | 398.64
mt08cem000a |  | Ciment gris en sacs. |  | 5.284 | kg | 78.86 | 416.7
mt07aco055e |  | Barres en acier haute adhérence, Fe E 500, de divers diamètres. |  | 0.6 | kg | 750.96 | 450.58
mt09moe020a |  | Mortier-colle amélioré à liants mixtes, C2 TE, pour la pose en couche épaisse de pièces céramiques en parements verticaux extérieurs, selon NF EN 12004 |  | 0.729 | kg | 381.23 | 277.92
mt08adt010 |  | Adjuvant hydrofuge pour imperméabilisation des mortiers ou des bétons. |  | 0.034 | kg | 868.22 | 29.52
mt50spa050m |  | Grosse planche en bois de pin, dimensions 20x7,2 cm. |  | 0.001 | m³ | 384115 | 384.12
mt50spa101 |  | Clous en acier. |  | 0.011 | kg | 1637.21 | 18.01
mt50spa081a |  | Étai métallique télescopique, allant jusqu'à 3 m de hauteur. |  | 0.003 | U | 16838.1 | 50.51
mq06hor010 |  | Bétonnière électrique avec une capacité de gâchage de 160 l. |  | 0.015 | h | 1683.71 | 25.26
mo021 |  | Compagnon professionnel III/CP2 construction pour des travaux de maçonnerie. |  | 0.912 | h | 2380.68 | 2171.18
mo114 |  | Ouvrier d'exécution I/OE1 construction pour des travaux de maçonnerie. |  | 0.713 | h | 1468.69 | 1047.18
|  | Frais de chantier des unités d'ouvrage |  | 3 | % | 13808.2 | 414.25
Coût d'entretien décennal: 568,90F CFA les 10 premières années. | [5 empty] | Montant total HT: | 14222.4