## Feuille 1
EVO080 | m² | Double vitrage de sécurité (feuilleté).
Double vitrage de sécurité (feuilleté), 12/6/ 8+8, ensemble formé de vitrage extérieur trempé incolore de 12 mm, lame d'air déshydraté avec un profilé séparateur en aluminium et un double scellement périmétrique de 6 mm, et vitrage intérieur feuilleté incolore de 8+8 mm d'épaisseur constitué de deux feuilles en verre de 8 mm, unies par un film de butyral de polyvinyle incolore; 34 mm d'épaisseur totale, fixation sur menuiserie avec calage en utilisant des cales d'appui périmétriques et latérales, scellement à froid avec silicone synthétique incolore, compatible avec le matériau de support.
Code interne |  |  | Désignation | Quantité | Unité | Prix unitaire | Prix total
mt21veg015fwcka |  |  | Double vitrage de sécurité (feuilleté), 12/6/ 8+8, ensemble formé de vitrage extérieur trempé incolore de 12 mm, lame d'air déshydraté avec un profilé séparateur en aluminium et un double scellement périmétrique de 6 mm, et vitrage intérieur feuilleté incolore de 8+8 mm d'épaisseur constitué de deux feuilles en verre de 8 mm, unies par un film de butyral de polyvinyle incolore; 34 mm d'épaisseur totale. | 1.006 | m² | 176119 | 177176
mt21vva015a |  |  | Cartouche de 310 ml de silicone neutre, incolore, dureté Shore A approchée de 23, selon NF EN ISO 868 et reprise élastique >=80%, selon NF EN ISO 7389. | 0.58 | U | 4933.97 | 2861.7
mt21vva021 |  |  | Produits complémentaires pour la mise en place de verres. | 1 | U | 1077.16 | 1077.16
mo055 |  |  | Compagnon professionnel III/CP2 vitrier. | 0.668 | h | 2533.44 | 1692.34
mo110 |  |  | Ouvrier professionnel II/OP vitrier. | 0.668 | h | 1622.93 | 1084.12
|  |  | Frais de chantier des unités d'ouvrage | 2 | % | 183891 | 3677.82
Coût d'entretien décennal: 39.389,49F CFA les 10 premières années. | [5 empty] | Montant total HT: | 187569