## Feuille 1
EVO080 | m² | Double vitrage de sécurité (feuilleté).
Double vitrage de sécurité (feuilleté), 12/6/ 3+3, ensemble formé de vitrage extérieur trempé incolore de 12 mm, lame d'air déshydraté avec un profilé séparateur en aluminium et un double scellement périmétrique de 6 mm, et vitrage intérieur feuilleté incolore de 3+3 mm d'épaisseur constitué de deux feuilles en verre de 3 mm, unies par un film de butyral de polyvinyle incolore, pour vitres de surface entre 8 et 9 m²; 24 mm d'épaisseur totale, fixation sur menuiserie avec calage en utilisant des cales d'appui périmétriques et latérales, scellement à froid avec silicone synthétique incolore, compatible avec le matériau de support, pour vitres de surface entre 8 et 9 m².
Code interne |  |  | Désignation | Quantité | Unité | Prix unitaire | Prix total
mt21veg015fwcgi |  |  | Double vitrage de sécurité (feuilleté), 12/6/ 3+3, ensemble formé de vitrage extérieur trempé incolore de 12 mm, lame d'air déshydraté avec un profilé séparateur en aluminium et un double scellement périmétrique de 6 mm, et vitrage intérieur feuilleté incolore de 3+3 mm d'épaisseur constitué de deux feuilles en verre de 3 mm, unies par un film de butyral de polyvinyle incolore, pour vitres de surface entre 8 et 9 m²; 24 mm d'épaisseur totale. | 1.006 | m² | 147781 | 148668
mt21vva015a |  |  | Cartouche de 310 ml de silicone neutre, incolore, dureté Shore A approchée de 23, selon NF EN ISO 868 et reprise élastique >=80%, selon NF EN ISO 7389. | 0.58 | U | 4933.97 | 2861.7
mt21vva021 |  |  | Produits complémentaires pour la mise en place de verres. | 1 | U | 1077.16 | 1077.16
mo055 |  |  | Compagnon professionnel III/CP2 vitrier. | 0.668 | h | 2533.44 | 1692.34
mo110 |  |  | Ouvrier professionnel II/OP vitrier. | 0.668 | h | 1622.93 | 1084.12
|  |  | Frais de chantier des unités d'ouvrage | 2 | % | 155383 | 3107.66
Coût d'entretien décennal: 33.283,09F CFA les 10 premières années. | [5 empty] | Montant total HT: | 158491