## Feuille 1
FCO080 | m² |  | Cloison en plaques de plâtre, grande hauteur. Système "KNAUF".
Cloison simple peau à simple ossature Oversize "KNAUF" (18+125+18)/450 (125) (1 dureté élevée (DI) + 1 dureté élevée (DI)), grande hauteur, de 161 mm d'épaisseur totale, avec niveau de qualité de la finition Q2, constituée d'une ossature simple de profilés en tôle d'acier galvanisé de 125 mm de largeur, à base de montants (éléments verticaux) séparés de 450 mm, avec disposition normale "N" et de rails (éléments horizontaux), à laquelle deux plaques au total sont vissées (une plaque type dureté élevée (DI) d'un côté et une plaque type dureté élevée (DI) de l'autre côté, toutes de 18 mm d'épaisseur). Comprend la bande acoustique de dilatation autoadhésive "KNAUF"; les ancrages des rails et des montants métalliques; la visserie pour la fixation des plaques; le ruban en papier avec renfort métallique "KNAUF" et la pâte à joints Jointfiller F-1 GLS "KNAUF", la bande microperforée en papier "KNAUF". Le prix comprend la résolution des rencontres et des points singuliers, mais il ne comprend pas l'isolation à placer entre les montants.
Code interne |  | Désignation |  | Quantité | Unité | Prix unitaire | Prix total
mt12pck020d |  | Bande acoustique de dilatation, autoadhésive, en mousse de polyuréthane à cellules fermées "KNAUF", de 3,2 mm d'épaisseur et 95 mm de largeur, résistance thermique 0,10 m²K/W, conductivité thermique 0,032 W/(mK). |  | 1.2 | m | 389.31 | 467.17
mt12osk020t |  | Rail 125/40 "KNAUF" en acier galvanisé Z1 (Z140), pour système Oversize. Selon NF DTU 25.41 P1-2 et NF EN 14195. |  | 0.7 | m | 2846.77 | 1992.74
mt12osk010d |  | Montant 125/50 "KNAUF" en acier galvanisé Z1 (Z140), pour système Oversize. Selon NF DTU 25.41 P1-2 et NF EN 14195. |  | 2.57 | m | 3240.01 | 8326.83
mt12ppk010hc |  | Plaque de plâtre DI / NF EN 520 - 900 / longueur / 18 / à bords longitudinaux amincis, dureté élevée "KNAUF"; Euroclasse A2-s1, d0 de réaction au feu, selon NF EN 13501-1. |  | 2.1 | m² | 7642.67 | 16049.6
mt12ptk010cc |  | Vis autoforeuse TN "KNAUF" 3,5x25. |  | 38 | U | 8.04 | 305.52
mt12psg220 |  | Fixation composée d'une cheville et d'une vis 5x27. |  | 1.6 | U | 54.97 | 87.95
mt12pik010f |  | Pâte à joints Jointfiller F-1 GLS "KNAUF", Euroclasse A2-s1, d0 de réaction au feu, selon NF EN 13501-1, intervalle de température de travail de 5 à 30°C, pour application manuelle avec bande à joint, selon NF EN 13963. |  | 0.6 | kg | 794.57 | 476.74
mt12pik012oi |  | Pâte à prise en poudre Unik 2H "KNAUF", à prise lente (120 minutes); Euroclasse A2-s1, d0 de réaction au feu, selon NF EN 13501-1, intervalle de température de travail de 5 à 30°C, pour application manuelle avec bande à joint, selon NF EN 13963. |  | 0.612 | kg | 709.83 | 434.42
mt12pck010a |  | Bande microperforée en papier "KNAUF" de 50 mm de largeur, selon NF EN 13963. |  | 3.2 | m | 38.12 | 121.98
mt12pck010d |  | Ruban en papier avec renfort métallique "KNAUF" de 52 mm de largeur, selon NF EN 14353. |  | 0.3 | m | 363.16 | 108.95
mo053 |  | Compagnon professionnel III/CP2 plaquiste. |  | 0.343 | h | 2446.3 | 839.08
mo100 |  | Ouvrier professionnel II/OP plaquiste. |  | 0.343 | h | 1526.36 | 523.54
|  | Frais de chantier des unités d'ouvrage |  | 2 | % | 29734.5 | 594.69
Coût d'entretien décennal: 1.516,46F CFA les 10 premières années. | [5 empty] | Montant total HT: | 30329.2