## Feuille 1
FIF030 | m² | Isolation thermique sous plancher, avec du polystyrène expansé.
Isolation thermique sous plancher, avec panneau rigide en polystyrène expansé, à surface lisse et usinage latéral droit, de 200 mm d'épaisseur, résistance thermique 6,25 m²K/W, conductivité thermique 0,032 W/(mK). Mise en place: bord à bord, avec des fixations mécaniques.
Code interne |  |  | Désignation | Quantité | Unité | Prix unitaire | Prix total
mt16pel010adCh |  |  | Panneau rigide en polystyrène expansé, selon NF EN 13163, à surface lisse et usinage latéral droit, de 200 mm d'épaisseur, résistance thermique 6,25 m²K/W, conductivité thermique 0,032 W/(mK), Euroclasse E de réaction au feu selon NF EN 13501-1, avec code de désignation EPS-EN 13163-L3-W3-T2-S5-P10-BS100-DS(N)2-CS(10)60. | 1.05 | m² | 20125.6 | 21131.9
mt16aaa021a |  |  | Cheville à expansion et clou en polypropylène, avec bague d'étanchéité, pour fixation mécanique des panneaux isolants. | 9 | U | 67.02 | 603.18
mo054 |  |  | Compagnon professionnel III/CP2 poseur d'isolants rigides ou flexibles. | 0.139 | h | 2446.3 | 340.04
mo101 |  |  | Ouvrier professionnel II/OP poseur d'isolants rigides ou flexibles. | 0.139 | h | 1526.36 | 212.16
|  |  | Frais de chantier des unités d'ouvrage | 2 | % | 22287.3 | 445.75
Coût d'entretien décennal: 2.305,13F CFA les 10 premières années. | [5 empty] | Montant total HT: | 22733