## Feuille 1
FIU050 | m² | Isolation thermique par l'intérieur de la couche extérieure, en façade double paroi en maçonnerie apparente.
Isolation thermique par l'intérieur de la couche extérieure, en façade double paroi en maçonnerie apparente, avec mousse rigide en polyuréthane projeté de 35 mm d'épaisseur minimale, 30 kg/m³ de densité minimale. Mise en place: par projection mécanique.
Code interne |  | Désignation | Quantité | Unité | Prix unitaire | Prix total
mt16pop010ad |  | Mousse rigide de polyuréthane projetée "in situ", densité minimale 30 kg/m³, conductivité thermique 0,035 W/(mK) et Euroclasse E de réaction au feu selon NF EN 13501-1, selon NF EN 14315-1; pour le remplissage d'une lame d'air de 35 mm d'épaisseur moyenne, dans des murs double couche de maçonnerie. | 1 | m² | 2834.57 | 2834.57
mq08mpa030 |  | Matériel pour projection de produits isolants. | 0.1 | h | 8335.59 | 833.56
mo030 |  | Compagnon professionnel III/CP2 poseur d'isolants en vrac ou en mousse. | 0.128 | h | 2380.68 | 304.73
mo068 |  | Ouvrier professionnel II/OP poseur d'isolants en vrac ou en mousse. | 0.128 | h | 1526.36 | 195.37
|  | Frais de chantier des unités d'ouvrage | 2 | % | 4168.23 | 83.36
Coût d'entretien décennal: 85,03F CFA les 10 premières années. |  |  |  |  | Montant total HT: | 4251.59