## Feuille 1
FKE010 | U | Vanne étanche à l'air, en acier.
Porte étanche à l'air (fuite d'air de 2 m³/h à 1000 Pa), d'acier, de 500x1500 mm, lame de porte à double paroi, de 44 mm d'épaisseur, cadre d'ancrage de tôle en acier galvanisé avec isolation de laine de roche, fermoirs pour actionnement des deux côtés d'aluminium fondu à pression, joint étanche de caoutchouc APT, actionnement situé dans le côté droit de la porte. Comprend le silicone neutre pour le scellement des joints périphériques.
Code interne |  |  | Désignation | Quantité | Unité | Prix unitaire | Prix total
mt26pnt010aaaa |  |  | Porte étanche à l'air (fuite d'air de 2 m³/h à 1000 Pa), d'acier, de 500x1500 mm, lame de porte à double paroi, de 44 mm d'épaisseur, cadre d'ancrage de tôle en acier galvanisé avec isolation de laine de roche, fermoirs pour actionnement des deux côtés d'aluminium fondu à pression, joint étanche de caoutchouc APT, actionnement situé dans le côté droit de la porte. | 1 | U | 468018 | 468018
mt22www050b |  |  | Cartouche de 300 ml de silicone neutre oxymique, à élasticité permanente et séchage rapide, couleur grise, intervalle de température de travail de -60 à 150°C, avec résistance aux rayons UV, dureté Shore A approchée de 22, selon NF EN ISO 868 et élongation à la rupture >= 800%, selon NF EN ISO 8339. | 0.64 | U | 4043.61 | 2587.91
mo020 |  |  | Compagnon professionnel III/CP2 construction. | 0.377 | h | 2380.68 | 897.52
mo077 |  |  | Ouvrier professionnel II/OP construction. | 0.377 | h | 1526.36 | 575.44
|  |  | Frais de chantier des unités d'ouvrage | 2 | % | 472078 | 9441.57
Coût d'entretien décennal: 81.858,40F CFA les 10 premières années. | [5 empty] | Montant total HT: | 481520