## Feuille 1
FKE010 | U | Vanne étanche à l'air, en acier.
Porte étanche à l'air (fuite d'air de 2 m³/h à 1000 Pa), d'acier, de 500x1500 mm, lame de porte à double paroi, de 44 mm d'épaisseur, cadre d'ancrage de tôle en acier galvanisé avec isolation de laine de roche, fermoirs pour actionnement des deux côtés d'aluminium fondu à pression, joint étanche de caoutchouc APT, actionnement situé dans le côté droit de la porte, avec vanne de compensation de pression et serrure standard avec clé. Comprend le silicone neutre pour le scellement des joints périphériques.
Code interne |  |  | Désignation | Quantité | Unité | Prix unitaire | Prix total
mt26pnt010aakk |  |  | Porte étanche à l'air (fuite d'air de 2 m³/h à 1000 Pa), d'acier, de 500x1500 mm, lame de porte à double paroi, de 44 mm d'épaisseur, cadre d'ancrage de tôle en acier galvanisé avec isolation de laine de roche, fermoirs pour actionnement des deux côtés d'aluminium fondu à pression, joint étanche de caoutchouc APT, actionnement situé dans le côté droit de la porte, avec vanne de compensation de pression et serrure standard avec clé. | 1 | U | 937035 | 937035
mt22www050b |  |  | Cartouche de 300 ml de silicone neutre oxymique, à élasticité permanente et séchage rapide, couleur grise, intervalle de température de travail de -60 à 150°C, avec résistance aux rayons UV, dureté Shore A approchée de 22, selon NF EN ISO 868 et élongation à la rupture >= 800%, selon NF EN ISO 8339. | 0.64 | U | 4043.61 | 2587.91
mo020 |  |  | Compagnon professionnel III/CP2 construction. | 0.377 | h | 2380.68 | 897.52
mo077 |  |  | Ouvrier professionnel II/OP construction. | 0.377 | h | 1526.36 | 575.44
|  |  | Frais de chantier des unités d'ouvrage | 2 | % | 941096 | 18821.9
Coût d'entretien décennal: 163.186,08F CFA les 10 premières années. | [5 empty] | Montant total HT: | 959918