## Feuille 1
FKI020 | U | Porte intérieure battante, en acier galvanisé.
Porte intérieure battante d'un vantail de 38 mm d'épaisseur, 600x1945 mm de largeur et hauteur de passage, finition galvanisé constituée de deux tôles en acier galvanisé de 0,5 mm d'épaisseur avec grilles de ventilation percées dans les parties supérieure et inférieure, pliables, assemblées et montées, avec lame intermédiaire remplie de polyuréthane, sur cadre en acier galvanisé de 1 mm d'épaisseur, sans précadre. Comprend les pattes d'ancrage pour la fixation du cadre au parement. Le prix ne comprend pas la mise en place sur site de la menuiserie.
Code interne |  |  | Désignation | Quantité | Unité | Prix unitaire | Prix total
mt26ppa010cd |  |  | Porte intérieure battante d'un vantail de 38 mm d'épaisseur, 600x1945 mm de largeur et hauteur de passage, finition galvanisé constituée de deux tôles en acier galvanisé de 0,5 mm d'épaisseur avec grilles de ventilation percées dans les parties supérieure et inférieure, de 200x250 mm chacune, pliables, assemblées et montées, avec lame intermédiaire remplie de polyuréthane, sur cadre en acier galvanisé de 1 mm d'épaisseur avec des pattes d'ancrage à l'ouvrage, avec paumelles soudées au cadre et rivées au vantail, serrure à larder à un point de fermeture, cylindre en laiton avec clé, plaques et béquilles en nylon couleur noire. | 1 | U | 65227.7 | 65227.7
mo018 |  |  | Compagnon professionnel III/CP2 menuisier PVC et métal. | 0.232 | h | 2411.88 | 559.56
mo059 |  |  | Ouvrier professionnel II/OP menuisier PVC et métal. | 0.232 | h | 1529.26 | 354.79
|  |  | Frais de chantier des unités d'ouvrage | 2 | % | 66142.1 | 1322.84
Coût d'entretien décennal: 7.421,14F CFA les 10 premières années. | [5 empty] | Montant total HT: | 67464.9