## Feuille 1
FKI040 | U | Porte intérieure battante, en bois.
Porte intérieure battante, pleine, à un vantail de 203x82,5x3,5 cm, en panneau de fibres finition en mélamine couleur verte, avec une âme alvéolaire en papier kraft; cadre en bois massif. Comprend couvre-joints du même matériau et de même finition que le vantail, les charnières, les ferrures d'attache, de fermeture et la béquille sur plaque longue en aluminium anodisé, série basique.
Code interne |  |  | Désignation | Quantité | Unité | Prix unitaire | Prix total
mt22aap012a |  |  | Cadre en bois massif, pour porte à un vantail, avec éléments de fixation. | 1 | U | 21204.6 | 21204.6
mt22pxh025ca |  |  | Porte intérieure pleine creuse, en panneau de fibres finition en mélamine couleur verte, avec une âme alvéolaire en papier kraft, de 203x82,5x3,5 cm. | 1 | U | 44778 | 44778
mt22ata015rb |  |  | Couvre-joint de MDF, avec finition en mélamine, de couleur verte, 70x10 mm. | 10.4 | m | 1159.22 | 12055.9
mt23iba010h |  |  | Penture de 100x58 mm, avec arrêt, en aluminium anodisé, pour porte intérieure. | 3 | U | 3735.16 | 11205.5
mt23ppb011 |  |  | Vis en acier 19/22 mm. | 18 | U | 22.57 | 406.26
mt23ppb200 |  |  | Serrure à larder, têtière, accessoires et vis de fixation, pour porte intérieure, selon NF EN 12209. | 1 | U | 10618.7 | 10618.7
mt23hba010aa |  |  | Jeu de béquille et garniture plaque longue en aluminium anodisé, série basique, pour porte intérieure. | 1 | U | 22004.7 | 22004.7
mo017 |  |  | Compagnon professionnel III/CP2 menuisier bois. | 1.045 | h | 2415.1 | 2523.78
mo058 |  |  | Ouvrier professionnel II/OP menuisier bois. | 1.045 | h | 1535.8 | 1604.91
|  |  | Frais de chantier des unités d'ouvrage | 2 | % | 126402 | 2528.05
Coût d'entretien décennal: 14.182,34F CFA les 10 premières années. | [5 empty] | Montant total HT: | 128930