## Feuille 1
FKI050 | U | Châssis métallique pour porte coulissante à galandage, en bois.
Châssis métallique en tôle nervurée, préparé pour abriter le vantail d'une porte coulissante simple à galandage, en bois, de 100x200 cm et 4 cm d'épaisseur maximale du vantail, avec maille métallique, de plus grande hauteur et largeur que le châssis, pour le renfort de la rencontre avec l'armature et le mur, fixée au châssis avec des clips; mise en place dans paroi de maçonnerie à revêtir avec un mortier ou avec du plâtre, de 9 cm d'épaisseur totale, comprenant la maçonnerie et le revêtement.
Code interne |  |  | Désignation | Quantité | Unité | Prix unitaire | Prix total
mt22amy010aia |  |  | Châssis métallique en tôle nervurée, préparé pour abriter le vantail d'une porte coulissante simple à galandage, en bois, de 100x200 cm et 4 cm d'épaisseur maximale du vantail, avec maille métallique, de plus grande hauteur et largeur que le châssis, pour le renfort de la rencontre avec l'armature et le mur et clips pour sa fixation au châssis; à placer dans paroi de maçonnerie à revêtir avec un mortier ou avec du plâtre, de 9 cm d'épaisseur totale, comprenant la maçonnerie et le revêtement; avec rail supérieur, guide inférieur et accessoires. | 1 | U | 252089 | 252089
mo020 |  |  | Compagnon professionnel III/CP2 construction. | 1.161 | h | 2380.68 | 2763.97
mo077 |  |  | Ouvrier professionnel II/OP construction. | 1.161 | h | 1526.36 | 1772.1
|  |  | Frais de chantier des unités d'ouvrage | 2 | % | 256625 | 5132.49
Coût d'entretien décennal: 5.235,14F CFA les 10 premières années. | [5 empty] | Montant total HT: | 261757