## Feuille 1
FKI060 | U | Porte intérieure coulissante, en bois.
Porte intérieure coulissante pour intégrer dans une double cloison, pleine, à un vantail de 203x82,5x3,5 cm, en panneau de fibres finition en mélamine couleur rouge, avec une âme alvéolaire en papier kraft; cadre en bois massif. Comprend couvre-joints du même matériau et de même finition que le vantail, les ferrures d'attache, de fermeture et la poignée avec fermoir d'aluminium, série basique.
Code interne |  |  | Désignation | Quantité | Unité | Prix unitaire | Prix total
mt22aap012a |  |  | Cadre en bois massif, pour porte à un vantail, avec éléments de fixation. | 2 | U | 21204.6 | 42409.1
mt23ppb100a |  |  | Charnières, kit pour porte coulissante. | 1 | U | 7289.78 | 7289.78
mt23ppb102c |  |  | Rail de porte coulissante double aluminium. | 1.87 | m | 8305.38 | 15531.1
mt22pxh025ga |  |  | Porte intérieure pleine creuse, en panneau de fibres finition en mélamine couleur rouge, avec une âme alvéolaire en papier kraft, de 203x82,5x3,5 cm. | 1 | U | 44778 | 44778
mt22ata015vb |  |  | Couvre-joint de MDF, avec finition en mélamine, de couleur rouge, 70x10 mm. | 10.4 | m | 1159.22 | 12055.9
mt23hba020j |  |  | Poignée avec fermoir d'aluminium, série basique, pour porte intérieure coulissante, pour intérieur. | 1 | U | 23885.5 | 23885.5
mo017 |  |  | Compagnon professionnel III/CP2 menuisier bois. | 1.393 | h | 2415.1 | 3364.23
mo058 |  |  | Ouvrier professionnel II/OP menuisier bois. | 1.393 | h | 1535.8 | 2139.37
|  |  | Frais de chantier des unités d'ouvrage | 2 | % | 151453 | 3029.06
Coût d'entretien décennal: 16.993,02F CFA les 10 premières années. | [5 empty] | Montant total HT: | 154482