## Feuille 1
FSB010 | m² |  | Plancher massif traditionnel sur lambourdes.
Plancher massif traditionnel de planches en bois massif de pin galicien de 70x22 mm, pose à coupe de pierre sur lambourdes en bois de pin de 50x25 mm, fixées mécaniquement au support et séparées entre eux 25 cm.
Code interne |  | Désignation |  | Quantité | Unité | Prix unitaire | Prix total
mt18mva015f |  | Lambourde de 70x20 mm de section, en bois de pin maritime (Pinus pinaster), traité en autoclave, avec classe d'emploi 4, selon NF EN 335, finition brossée, avec une humidité inférieure à 20%. |  | 4 | m | 1273.78 | 5095.12
mt18mva020 |  | Matériau auxiliaire pour la mise en place d'un plancher massif en bois sur lambourdes. |  | 1 | U | 2692.89 | 2692.89
mt18mta010j |  | Planche à rainure et à languette en bois massif de pin galicien, 70x22 mm, selon NF EN 13226 et NF EN 14342. |  | 1.02 | m² | 13869.7 | 14147
mt27tmp010 |  | Vernis de polyuréthane à deux composants P-6/8. |  | 0.9 | l | 8454.81 | 7609.33
mq08war160 |  | Ponceuse pour revêtements en bois, équipée de rouleaux à poncer et d'un système d'aspiration. |  | 0.15 | h | 2323.03 | 348.45
mo025 |  | Compagnon professionnel III/CP2 parqueteur. |  | 1.509 | h | 2380.68 | 3592.45
mo063 |  | Ouvrier professionnel II/OP parqueteur. |  | 0.348 | h | 1526.36 | 531.17
|  | Frais de chantier des unités d'ouvrage |  | 2 | % | 34016.5 | 680.33
Coût d'entretien décennal: 13.743,40F CFA les 10 premières années. | [5 empty] | Montant total HT: | 34696.8