## Feuille 1
FSB070 | m | Plinthe en bois.
Plinthe en bois massif de cerisier, de 60x10 mm, avec section pour l'hébergement de clips, finition vernie en atelier, fixé au parement via clips.
Code interne |  | Désignation | Quantité | Unité | Prix unitaire | Prix total
mt18rma010Oa |  | Plinthe en bois massif de cerisier, de 60x10 mm, avec section pour l'hébergement de clips, finition vernie en atelier. | 1.05 | m | 5830.32 | 6121.84
mt18rma050 |  | Clip pour plinthe, avec vis pour fixation au parement. | 3 | U | 188.07 | 564.21
mo025 |  | Compagnon professionnel III/CP2 parqueteur. | 0.163 | h | 2380.68 | 388.05
|  | Frais de chantier des unités d'ouvrage | 2 | % | 7074.1 | 141.48
Coût d'entretien décennal: 1.502,28F CFA les 10 premières années. |  |  |  |  | Montant total HT: | 7215.58