## Feuille 1
FSC040 | m |  | Profilé pour joint périphérique.
Profilé flexible pour joints périphériques, en PVC, de 8 mm de hauteur et 5 mm de largeur, avec joint d'absorption de mouvements en CPE, couleur beige claire RAL 1019, et perforations trapézoïdales pour sa fixation.
Code interne |  | Désignation |  | Quantité | Unité | Prix unitaire | Prix total
mt18jrs500ML |  | Profilé flexible pour joints périphériques, en PVC, de 8 mm de hauteur et 5 mm de largeur, avec joint d'absorption de mouvements en CPE, couleur beige claire RAL 1019, et perforations trapézoïdales pour sa fixation, fourni en barres de 2,5 m de longueur. |  | 1.05 | m | 5730.04 | 6016.54
mo023 |  | Compagnon professionnel III/CP2 carreleur en revêtements de sols. |  | 0.174 | h | 2380.68 | 414.24
|  | Frais de chantier des unités d'ouvrage |  | 2 | % | 6430.78 | 128.62
Coût d'entretien décennal: 3.607,67F CFA les 10 premières années. | [5 empty] | Montant total HT: | 6559.4