## Feuille 1
FSC050 | m | Profil pour joint de rupture.
Profilé pour joints structuraux, en aluminium, de 14 mm de hauteur, avec joint d'absorption de mouvements en caoutchouc synthétique, de 20 mm de largeur, couleur noir graphite RAL 9011, et perforations trapézoïdales pour sa fixation.
Code interne |  |  | Désignation | Quantité | Unité | Prix unitaire | Prix total
mt18jrs400dibJ3 |  |  | Profilé pour joints structuraux, en aluminium, de 14 mm de hauteur, avec joint d'absorption de mouvements en caoutchouc synthétique, de 20 mm de largeur, couleur noir graphite RAL 9011, et perforations trapézoïdales pour sa fixation, fourni en barres de 2,5 m de longueur. | 1.05 | m | 21452.4 | 22525
mo023 |  |  | Compagnon professionnel III/CP2 carreleur en revêtements de sols. | 0.174 | h | 2380.68 | 414.24
|  |  | Frais de chantier des unités d'ouvrage | 2 | % | 22939.3 | 458.79
Coût d'entretien décennal: 12.868,93F CFA les 10 premières années. | [5 empty] | Montant total HT: | 23398