## Feuille 1
FYP030 | U | Plinthe en pierre naturelle.
Plinthe d'escalier de marbre Crème Levant de deux pièces de 37x7x2 cm, placée avec du mortier de ciment M-5.
Code interne |  | Désignation | Quantité | Unité | Prix unitaire | Prix total
mt18zmn110u |  | Plinthe pour escalier en marbre, provenant d'Espagne, Crème Levant, de deux pièces, 37x7x2 cm, face et bords polis, densité 2690 kg/m³, selon NF EN 1936, résistance à la compression 131,6 MPa, selon NF EN 1926, résistance à la flexion 11,4 MPa, selon NF EN 12372, absorption d'eau par capillarité inférieure à 5 kg/m² min½, selon NF EN 1925, coefficient d'absorption d'eau <= 0,4%, selon NF EN 13755, Euroclasse A1 de réaction au feu, résistance à l'abrasion 2,76 mm, selon NF EN 14157, résistance à la glissance en conditions sèches (indice SRV) 53, résistance à la glissance en conditions humides (indice SRV) 14, selon NF EN 14231; selon NF EN 12058. | 1 | U | 2431.29 | 2431.29
mt09mor010c |  | Mortier de ciment CEM II/B-P 32,5 N type M-5, confectionné sur site avec 250 kg/m³ de ciment et une proportion en volume 1/6. | 0.007 | m³ | 83421.9 | 583.95
mt09mcr060c |  | Mortier de joints cémenteux, CG1, pour joint minimum entre 1,5 et 3 mm, selon NF EN 13888. | 0.002 | kg | 506.46 | 1.01
mo061 |  | Ouvrier professionnel II/OP carreleur en revêtements de sols. | 0.174 | h | 1526.36 | 265.59
|  | Frais de chantier des unités d'ouvrage | 2 | % | 3281.84 | 65.64
Coût d'entretien décennal: 368,22F CFA les 10 premières années. |  |  |  |  | Montant total HT: | 3347.48