## Feuille 1
FYP030 | U | Plinthe en pierre naturelle.
Plinthe d'escalier de marbre Blanc Macael de deux pièces de 37x7x2 cm, placée avec du mortier de ciment M-5.
Code interne |  | Désignation | Quantité | Unité | Prix unitaire | Prix total
mt18zmn110i |  | Plinthe pour escalier en marbre, provenant d'Espagne, Blanc Macael, de deux pièces, 37x7x2 cm, face et bords polis, densité 2710 kg/m³, selon NF EN 1936, résistance à la compression 85 MPa, selon NF EN 1926, résistance à la flexion 14 MPa, selon NF EN 12372, absorption d'eau par capillarité inférieure à 5 kg/m² min½, selon NF EN 1925, coefficient d'absorption d'eau <= 0,07%, selon NF EN 13755, Euroclasse A1 de réaction au feu; selon NF EN 12058. | 1 | U | 7119.48 | 7119.48
mt09mor010c |  | Mortier de ciment CEM II/B-P 32,5 N type M-5, confectionné sur site avec 250 kg/m³ de ciment et une proportion en volume 1/6. | 0.007 | m³ | 83421.9 | 583.95
mt09mcr060c |  | Mortier de joints cémenteux, CG1, pour joint minimum entre 1,5 et 3 mm, selon NF EN 13888. | 0.002 | kg | 506.46 | 1.01
mo061 |  | Ouvrier professionnel II/OP carreleur en revêtements de sols. | 0.174 | h | 1526.36 | 265.59
|  | Frais de chantier des unités d'ouvrage | 2 | % | 7970.03 | 159.4
Coût d'entretien décennal: 894,24F CFA les 10 premières années. |  |  |  |  | Montant total HT: | 8129.43