## Feuille 1
FYP040 | U | Revêtement de marches en pierre naturelle.
Revêtement de marches de forme droite, dans un escalier de 100 cm de largeur, via un doublage constitué de marche de marbre Blanc Thassos, finition poli et contremarche de marbre Blanc Thassos, finition poli, avec plinthe de marbre Blanc Thassos de deux pièces de 37x7x2 cm, placé avec du mortier de ciment M-5.
Code interne |  | Désignation | Quantité | Unité | Prix unitaire | Prix total
mt18pmi130a |  | Marche droit en marbre, provenant de Grèce, Blanc Thassos, longueur jusqu'à 100 cm et 3 cm d'épaisseur, face et bords polis, densité 2850 kg/m³, selon NF EN 1936, résistance à la compression 100 MPa, selon NF EN 1926, résistance à la flexion 13 MPa, selon NF EN 12372, absorption d'eau par capillarité inférieure à 5 kg/m² min½, selon NF EN 1925, coefficient d'absorption d'eau <= 0,23%, selon NF EN 13755, Euroclasse A1 de réaction au feu, résistance à l'abrasion 25 mm, selon NF EN 14157; selon NF EN 12058. | 1 | U | 62173.4 | 62173.4
mt18pmi131a |  | Contremarche en marbre, provenant de Grèce, Blanc Thassos, jusqu'à 100 cm de long par 16 cm de large et 2 cm d'épaisseur, polie, densité 2850 kg/m³, selon NF EN 1936, résistance à la compression 100 MPa, selon NF EN 1926, résistance à la flexion 13 MPa, selon NF EN 12372, absorption d'eau par capillarité inférieure à 5 kg/m² min½, selon NF EN 1925, coefficient d'absorption d'eau <= 0,23%, selon NF EN 13755, Euroclasse A1 de réaction au feu, résistance à l'abrasion 25 mm, selon NF EN 14157; selon NF EN 12058. | 1 | U | 47807.2 | 47807.2
mt18zmi030a |  | Plinthe pour escalier en marbre, provenant de Grèce, Blanc Thassos, de deux pièces, 37x7x2 cm, face et bords polis, densité 2850 kg/m³, selon NF EN 1936, résistance à la compression 100 MPa, selon NF EN 1926, résistance à la flexion 13 MPa, selon NF EN 12372, absorption d'eau par capillarité inférieure à 5 kg/m² min½, selon NF EN 1925, coefficient d'absorption d'eau <= 0,23%, selon NF EN 13755, Euroclasse A1 de réaction au feu, résistance à l'abrasion 25 mm, selon NF EN 14157; selon NF EN 12058. | 1 | U | 19050.3 | 19050.3
mt09mor010c |  | Mortier de ciment CEM II/B-P 32,5 N type M-5, confectionné sur site avec 250 kg/m³ de ciment et une proportion en volume 1/6. | 0.02 | m³ | 83421.9 | 1668.44
mt09mcr060c |  | Mortier de joints cémenteux, CG1, pour joint minimum entre 1,5 et 3 mm, selon NF EN 13888. | 0.15 | kg | 506.46 | 75.97
mo023 |  | Compagnon professionnel III/CP2 carreleur en revêtements de sols. | 0.708 | h | 2380.68 | 1685.52
mo061 |  | Ouvrier professionnel II/OP carreleur en revêtements de sols. | 0.708 | h | 1526.36 | 1080.66
mo113 |  | Ouvrier d'exécution I/OE1 construction. | 0.708 | h | 1468.69 | 1039.83
|  | Frais de chantier des unités d'ouvrage | 2 | % | 134581 | 2691.63
Coût d'entretien décennal: 15.100,02F CFA les 10 premières années. |  |  |  |  | Montant total HT: | 137273