## Feuille 1
GCD040 | m | Démontage de la pièce d'armature en bois en toiture.
Démontage de poinçon de 8x8 cm de section, à armature en bois en toiture, avec des moyens manuels et une tronçonneuse, et chargement manuel dans le camion ou la benne. Le prix comprend le démontage des éléments de fixation.
Code interne |  |  | Désignation | Quantité | Unité | Prix unitaire | Prix total
mq09sie010 |  |  | Tronçonneuse à essence, de 50 cm de lame et 2 kW de puissance. | 0.242 | h | 1639.79 | 396.83
mo058 |  |  | Ouvrier professionnel II/OP menuisier bois. | 1.124 | h | 1535.8 | 1726.24
mo113 |  |  | Ouvrier d'exécution I/OE1 construction. | 1.124 | h | 1468.69 | 1650.81
|  |  | Frais de chantier des unités d'ouvrage | 2 | % | 3773.88 | 75.48
[6 empty] | Montant total HT: | 3849.36