## Feuille 1
GEA020 | m² |  | Plancher grillagé électrosoudé.
Plancher de grille électrosoudée antidérapante avec crantage type dents de scie, de 34x38 mm de vide de maille, finition galvanisé à chaud, réalisée avec platines porteuses avec crantage type dents de scie en acier laminé NF EN 10025 S235JR, de profilé plat laminé à chaud, de 40x2 mm, espacées de 34 mm, distanceurs de tige carrée pliée, en acier avec un faible contenu de carbone NF EN ISO 16120-2 C4D, de 4 mm de côté, espacés de 38 mm et cadre en acier laminé NF EN 10025 S235JR, de profilé oméga laminé à chaud, de 40x2 mm, maintenu avec des pièces de fixation, pour palier d'escalier. Le prix comprend les coupes, les pièces spéciales et les pièces de fixation.
Code interne |  | Désignation |  | Quantité | Unité | Prix unitaire | Prix total
mt07rel011pa |  | Grille électrosoudée antidérapante avec crantage type dents de scie, de 34x38 mm de vide de maille, finition galvanisé à chaud, réalisée avec platines porteuses avec crantage type dents de scie en acier laminé NF EN 10025 S235JR, de profilé plat laminé à chaud, de 40x2 mm, espacées de 34 mm, distanceurs de tige carrée pliée, en acier avec un faible contenu de carbone NF EN ISO 16120-2 C4D, de 4 mm de côté, espacés de 38 mm et cadre en acier laminé NF EN 10025 S235JR, de profilé oméga laminé à chaud, de 40x2 mm, y compris les pièces de fixation. |  | 1 | m² | 47791.9 | 47791.9
mo047 |  | Compagnon professionnel III/CP2 charpentier métal. |  | 0.337 | h | 2477.5 | 834.92
mo094 |  | Ouvrier professionnel II/OP charpentier métal. |  | 0.337 | h | 1587.35 | 534.94
|  | Frais de chantier des unités d'ouvrage |  | 2 | % | 49161.8 | 983.24
Coût d'entretien décennal: 1.504,35F CFA les 10 premières années. | [5 empty] | Montant total HT: | 50145