## Feuille 1
GEA040 | m | Marche en tôle larmée.
Marche de tôle larmée, type A, selon NF EN 10363, en acier galvanisé NF EN 10025 S235JR, de 5 mm d'épaisseur nominale et de 7 mm d'épaisseur totale, masse nominale 42 kg/m², développement 370 mm et 2 plis, avec assemblages soudés sur site. Le prix comprend les soudures.
Code interne |  | Désignation | Quantité | Unité | Prix unitaire | Prix total
mt07res010gcp |  | Marche de tôle larmée, type A, selon NF EN 10363, en acier galvanisé NF EN 10025 S235JR, de 5 mm d'épaisseur nominale et de 7 mm d'épaisseur totale, masse nominale 42 kg/m², développement 370 mm et 2 plis. | 1 | m | 43149.2 | 43149.2
mq08sol020 |  | Équipement et éléments auxiliaires pour soudure électrique. | 0.15 | h | 1671.02 | 250.65
mo047 |  | Compagnon professionnel III/CP2 charpentier métal. | 0.174 | h | 2477.5 | 431.09
mo094 |  | Ouvrier professionnel II/OP charpentier métal. | 0.174 | h | 1587.35 | 276.2
|  | Frais de chantier des unités d'ouvrage | 2 | % | 44107.1 | 882.14
Coût d'entretien décennal: 3.959,05F CFA les 10 premières années. |  |  |  |  | Montant total HT: | 44989.3