## Feuille 1
GHC030 | m³ | Chaînage horizontal, en béton armé.
Chaînage horizontal, en béton armé, largeur supérieure ou égale à l'épaisseur du mur, réalisé avec béton prêt à l'emploi BCN: CPJ-CEM II/A 32,5 - P - B 30 - 15/25 - E: 2a - BA - P 18-305, coulage avec des moyens manuels, et acier Fe E 500, avec une quantité approximative de 58,07 kg/m³. Comprend les séparateurs. Le prix comprend le ferraillage de l'armature (coupe, façonnage et assemblage des éléments) sur l'aire de ferraillage en chantier et la pose en coffrage sur site, mais il ne comprend pas le coffrage.
Code interne |  |  | Désignation | Quantité | Unité | Prix unitaire | Prix total
mt07aco020b |  |  | Séparateur homologué pour poteaux. | 4 | U | 50.47 | 201.88
mt07aco055e |  |  | Barres en acier haute adhérence, Fe E 500, de divers diamètres. | 60.974 | kg | 750.96 | 45789
mt08var050 |  |  | Fil de fer galvanisé pour attacher, de 1,30 mm de diamètre. | 0.639 | kg | 1085.28 | 693.49
mt10haf040rbhm |  |  | Béton prêt à l'emploi BCN: CPJ-CEM II/A 32,5 - P - B 30 - 15/25 - E: 2a - BA - P 18-305. | 1.05 | m³ | 76107.3 | 79912.6
mo043 |  |  | Compagnon professionnel III/CP2 ferrailleur. | 0.647 | h | 2477.5 | 1602.94
mo090 |  |  | Ouvrier professionnel II/OP ferrailleur. | 0.701 | h | 1587.35 | 1112.73
mo113 |  |  | Ouvrier d'exécution I/OE1 construction. | 1.219 | h | 1468.69 | 1790.33
mo045 |  |  | Compagnon professionnel III/CP2 bétonneur. | 0.395 | h | 2477.5 | 978.61
mo092 |  |  | Ouvrier professionnel II/OP bétonneur. | 1.591 | h | 1587.35 | 2525.47
|  |  | Frais de chantier des unités d'ouvrage | 2 | % | 134607 | 2692.14
Coût d'entretien décennal: 6.864,96F CFA les 10 premières années. | [5 empty] | Montant total HT: | 137299