## Feuille 1
GOA050 | kg |  | Acier dans les poteaux.
Acier NF EN 10219-1 S355J2H, dans les poteaux constitués de pièces simples de profilés creux formés à froid des séries rond, carré ou rectangulaire, finition avec impression antioxydante, placés avec assemblages soudés sur site, à une hauteur de jusqu'à 3 m. Le prix comprend les soudures, les coupes, les épointages, les pièces spéciales, les plaques d'ancrage et les platines de liaison poteau-poteau, les douilles et les éléments auxiliaires de montage.
Code interne |  | Désignation |  | Quantité | Unité | Prix unitaire | Prix total
mt07ali024n |  | Acier NF EN 10219-1 S355J2H, dans profilés creux formés à froid, pièces simples, pour applications structurales, des séries rond, carré ou rectangulaire, finition avec impression antioxydante. Travaillé et monté en atelier, à placer avec assemblages soudés sur site. |  | 1 | kg | 1441.36 | 1441.36
mq08sol020 |  | Équipement et éléments auxiliaires pour soudure électrique. |  | 0.015 | h | 1671.02 | 25.07
mo047 |  | Compagnon professionnel III/CP2 charpentier métal. |  | 0.017 | h | 2477.5 | 42.12
mo094 |  | Ouvrier professionnel II/OP charpentier métal. |  | 0.017 | h | 1587.35 | 26.98
|  | Frais de chantier des unités d'ouvrage |  | 2 | % | 1535.53 | 30.71
Coût d'entretien décennal: 46,99F CFA les 10 premières années. | [5 empty] | Montant total HT: | 1566.24