## Feuille 1
GPD050 | m |  | Perforation d'un plancher en béton armé avec des outils diamantés.
Perforation en milieu humide réalisée verticalement dans dalle pleine de béton armé, avec couronne diamantée de 20 mm de diamètre, retrait préalable du revêtement et de sa base, et chargement manuel dans le camion ou la benne. Le prix ne comprend pas le retrait du revêtement de sol.
Code interne |  | Désignation |  | Quantité | Unité | Prix unitaire | Prix total
mt51cpd010fa |  | Perforation humide avec une couronne diamantée de 20 mm de diamètre, dans un parement horizontal de béton frais ou massif. |  | 1 | m | 263273 | 263273
mo113 |  | Ouvrier d'exécution I/OE1 construction. |  | 0.871 | h | 1468.69 | 1279.23
|  | Frais de chantier des unités d'ouvrage |  | 2 | % | 264552 | 5291.04
[6 empty] | Montant total HT: | 269843