## Feuille 1
GPH010 | m² | Plancher unidirectionnel avec poutrelles préfabriquées.
Plancher unidirectionnel en béton armé, horizontal, avec une hauteur sous plafond de jusqu'à 3 m, épaisseur 27 = 22+5 cm, réalisé avec béton confectionné sur le chantier BCN: CPJ-CEM II/A 32,5 - TP - B 30 - 15/25 - E: 2a - BA - P 18-305, coulage avec des moyens manuels avec un volume total de béton de 0,104 m³/m², et acier Fe E 500 en zone de renfort au moments négatifs et de connecteurs de poutrelles et de chaînages, avec une quantité totale de 2 kg/m²; montage et démontage d'un système de coffrage partiel, constitué de: planches en bois, amortissables en 10 utilisations et structure support verticale d'étais métalliques, amortissables en 150 utilisations; poutrelle précontrainte en "T" renversé; entrevous en béton, 60x20x22 cm; dalle de compression de 5 cm d'épaisseur, avec armature de répartition formée par treillis soudé 100x100 mm et Ø 4,0-4,0 mm, en acier Fe E 500. Comprend agent filmogène, pour le séchage des bétons et des mortiers. Le prix comprend le ferraillage de l'armature (coupe, façonnage et assemblage des éléments) sur l'aire de ferraillage en chantier et la pose en coffrage sur site, mais il ne comprend ni les poteaux ni les poutres.
Code interne |  | Désignation | Quantité | Unité | Prix unitaire | Prix total
mt50spa052b |  | Grosse planche en bois de pin, de 20x7,2 cm. | 0.04 | m | 5528.74 | 221.15
mt50spa101 |  | Clous en acier. | 0.045 | kg | 1637.21 | 73.67
mt50spa081a |  | Étai métallique télescopique, allant jusqu'à 3 m de hauteur. | 0.013 | U | 16838.1 | 218.9
mt07bho010c |  | Entrevous en béton, 60x20x22 cm. Comprend les pièces spéciales. | 5.25 | U | 645.99 | 3391.45
mt07vse010a |  | Poutrelle précontrainte en "T" renversé, Lmoyenne = <4 m, selon NF EN 15037-1. | 0.165 | m | 3633.67 | 599.56
mt07vse010b |  | Poutrelle précontrainte en "T" renversé, Lmoyenne = 4/5 m, selon NF EN 15037-1. | 0.908 | m | 3916.29 | 3555.99
mt07vse010c |  | Poutrelle précontrainte en "T" renversé, Lmoyenne = 5/6 m, selon NF EN 15037-1. | 0.495 | m | 4158.54 | 2058.48
mt07vse010d |  | Poutrelle précontrainte en "T" renversé, Lmoyenne = >6 m, selon NF EN 15037-1. | 0.083 | m | 4521.91 | 375.32
mt07aco055e |  | Barres en acier haute adhérence, Fe E 500, de divers diamètres. | 2.1 | kg | 750.96 | 1577.02
mt08var050 |  | Fil de fer galvanisé pour attacher, de 1,30 mm de diamètre. | 0.024 | kg | 1085.28 | 26.05
mt07ame100bca |  | Treillis soudé 100x100 mm, fils porteurs de 4 mm de diamètre et fils de répartition de 4 mm de diamètre, en acier Fe E 500. | 1.1 | m² | 1486.58 | 1635.24
mt08aaa010a |  | Eau. | 0.02 | m³ | 1085.28 | 21.71
mt01arg000a |  | Sable criblé. | 0.042 | m³ | 16401.4 | 688.86
mt01arg001ar |  | Gros granulats homogénéisés, de taille maximale 15/25 mm. | 0.079 | m³ | 17515.2 | 1383.7
mt08cem000a |  | Ciment gris en sacs. | 50.232 | kg | 78.86 | 3961.3
mt08cur020a |  | Agent filmogène, pour le séchage des bétons et des mortiers. | 0.15 | l | 1129.92 | 169.49
mq06hor010 |  | Bétonnière électrique avec une capacité de gâchage de 160 l. | 0.066 | h | 1683.71 | 111.12
mo044 |  | Compagnon professionnel III/CP2 coffreur. | 0.624 | h | 2477.5 | 1545.96
mo091 |  | Ouvrier professionnel II/OP coffreur. | 0.613 | h | 1587.35 | 973.05
mo043 |  | Compagnon professionnel III/CP2 ferrailleur. | 0.028 | h | 2477.5 | 69.37
mo090 |  | Ouvrier professionnel II/OP ferrailleur. | 0.03 | h | 1587.35 | 47.62
mo113 |  | Ouvrier d'exécution I/OE1 construction. | 0.127 | h | 1468.69 | 186.52
mo112 |  | Ouvrier d'exécution I/OE2 construction. | 0.133 | h | 1492.72 | 198.53
mo045 |  | Compagnon professionnel III/CP2 bétonneur. | 0.039 | h | 2477.5 | 96.62
mo092 |  | Ouvrier professionnel II/OP bétonneur. | 0.151 | h | 1587.35 | 239.69
|  | Frais de chantier des unités d'ouvrage | 2 | % | 23426.4 | 468.53
Coût d'entretien décennal: 1.672,64F CFA les 10 premières années. |  |  |  |  | Montant total HT: | 23894.9