## Feuille 1
GPO090 | m | Poutrelle en bois scié.
Poutrelle en bois scié de pin, de 75x150 mm de section, avec finition brossée. Mise en place: simplement appuyée.
Code interne |  | Désignation | Quantité | Unité | Prix unitaire | Prix total
mt07mee101df |  | Bois scié de pin pour poutrelles, de jusqu'à 5 m de longueur, de 75x150 mm de section, avec finition brossée. | 0.011 | m³ | 441582 | 4857.41
mo048 |  | Compagnon professionnel III/CP2 charpentier bois. | 0.183 | h | 2477.5 | 453.38
mo095 |  | Ouvrier professionnel II/OP charpentier bois. | 0.045 | h | 1587.35 | 71.43
|  | Frais de chantier des unités d'ouvrage | 2 | % | 5382.22 | 107.64
Coût d'entretien décennal: 933,28F CFA les 10 premières années. |  |  |  |  | Montant total HT: | 5489.86