## Feuille 1
TBB050 | U | Baignoire acrylique "ROCA".
Baignoire rectangulaire acrylique, avec repose-bras intégré, avec hydromassage Basic, modèle Génova N "ROCA", couleur Blanco, de 1600x750x400 mm, avec jeu d'évacuation, équipée avec mitigeur mural pour bain/douche, avec cartouche céramique, finition chromé, modèle Thesis. Comprend le silicone pour le scellement des joints.
Code interne |  | Désignation | Quantité | Unité | Prix unitaire | Prix total
mt30bar009c |  | Baignoire rectangulaire acrylique, avec repose-bras intégré, avec hydromassage Basic, modèle Génova N "ROCA", couleur Blanco, de 1600x750x400 mm, avec jeu d'évacuation, selon NF EN 198, y compris pieds réglables. | 1 | U | 929944 | 929944
mt31gmo024a |  | Mitigeur mural pour bain/douche, avec cartouche céramique, finition chromé, modèle Thesis "ROCA", composé de mitigeur de bain/douche avec bec et support de douche intégré, inverseur automatique bain/douche et équipement de douche constitué de douchette et flexible de 1,70 m de laiton chromé, selon NF EN 1287. | 1 | U | 345887 | 345887
mt30dba020 |  | Déversoir automatique en laiton cuivre pour baignoire, finition chromée. | 1 | U | 107784 | 107784
mt30www005 |  | Cartouche de 300 ml de silicone acide monocomposant, fongicide, pour le scellement des joints en milieux humides. | 0.036 | U | 6411.64 | 230.82
mo008 |  | Compagnon professionnel III/CP2 plombier. | 1.393 | h | 2446.3 | 3407.7
|  | Frais de chantier des unités d'ouvrage | 2 | % | 1387250 | 27745.1
Coût d'entretien décennal: 665.049,10F CFA les 10 premières années. |  |  |  |  | Montant total HT: | 1415000