## Feuille 1
TCQ130 | m |  | Tuyauterie pour combustible liquide.
Tuyauterie pour combustible liquide, placée superficiellement, constituée de tube en acier noir, avec soudure longitudinale par résistance électrique, série M, de 1 1/4" DN 32 mm de diamètre et 3,2 mm d'épaisseur.
Code interne |  | Désignation |  | Quantité | Unité | Prix unitaire | Prix total
mt08tan330e |  | Matériau auxiliaire pour montage et fixation à l'ouvrage des tuyaux en acier, de 1 1/4" DN 32 mm. |  | 1 | U | 602.33 | 602.33
mt08tan010ee |  | Tube en acier noir, avec soudure longitudinale par résistance électrique, série M, de 1 1/4" DN 32 mm de diamètre et 3,2 mm d'épaisseur, selon NF EN 10255, avec le prix augmenté de 20% pour cause d'accessoires et pièces spéciales. |  | 1 | m | 5964.7 | 5964.7
mt27pfi030 |  | Apprêt antioxydant avec du polyuréthane. |  | 0.017 | kg | 7993.18 | 135.88
mo004 |  | Compagnon professionnel III/CP2 chauffagiste. |  | 0.453 | h | 2446.3 | 1108.17
mo103 |  | Ouvrier professionnel II/OP chauffagiste. |  | 0.453 | h | 1523.45 | 690.12
|  | Frais de chantier des unités d'ouvrage |  | 2 | % | 8501.2 | 170.02
Coût d'entretien décennal: 780,41F CFA les 10 premières années. | [5 empty] | Montant total HT: | 8671.22