## Feuille 1
TCQ130 | m |  | Tuyauterie pour combustible liquide.
Tuyauterie pour combustible liquide, placée superficiellement, constituée de tube en cuivre étiré à froid sans soudure, diamètre D=10/12 mm.
Code interne |  | Désignation |  | Quantité | Unité | Prix unitaire | Prix total
mt43tco400a |  | Matériau auxiliaire pour montage et fixation à l'ouvrage des tuyaux de cuivre étiré à froid sans soudure, diamètre D=10/12 mm. |  | 1 | U | 71.72 | 71.72
mt43tco010ad |  | Tube en cuivre étiré à froid sans soudure, diamètre D=10/12 mm et 1 mm d'épaisseur, selon NF EN 1057, avec le prix augmenté de 15% pour cause d'accessoires et pièces spéciales. |  | 1 | m | 1649.46 | 1649.46
mo004 |  | Compagnon professionnel III/CP2 chauffagiste. |  | 0.325 | h | 2446.3 | 795.05
mo103 |  | Ouvrier professionnel II/OP chauffagiste. |  | 0.325 | h | 1523.45 | 495.12
|  | Frais de chantier des unités d'ouvrage |  | 2 | % | 3011.35 | 60.23
Coût d'entretien décennal: 276,44F CFA les 10 premières années. | [5 empty] | Montant total HT: | 3071.58