## Feuille 1
TCV170 | m |  | Conduit de connexion entre la chaudière et la cheminée collective.
Conduit de connexion entre la chaudière et la cheminée collective, constitué de tube en polypropylène couleur blanche, avec joint d'étanchéité en EPDM, de 160 mm de diamètre intérieur, propagation retardée de la flamme Euroclasse D de réaction au feu, selon NF EN 13501-1, température maximale de 120°C, pression de travail allant jusqu'à 200 Pa, pour l'évacuation des produits de la combustion ou l’admission d’air comburant, de la chaudière murale à condensation, à gaz. Comprend les accessoires, les pièces spéciales, les modules finaux et le matériau auxiliaire pour le montage et la fixation à l'ouvrage.
Code interne |  | Désignation |  | Quantité | Unité | Prix unitaire | Prix total
mt20din101f |  | Matériau auxiliaire pour montage et fixation à l'ouvrage des tubes en polypropylène, de 160 mm de diamètre intérieur. |  | 1 | U | 2895.7 | 2895.7
mt20din100fp |  | Tube en polypropylène couleur blanche, avec joint d'étanchéité en EPDM, de 160 mm de diamètre intérieur, propagation retardée de la flamme Euroclasse D de réaction au feu, selon NF EN 13501-1, température maximale de 120°C, pression de travail allant jusqu'à 200 Pa, selon NF EN 14471, avec le prix augmenté de 75% pour cause d'accessoires, pièces spéciales et modules finaux. |  | 1 | m | 84457.9 | 84457.9
mo004 |  | Compagnon professionnel III/CP2 chauffagiste. |  | 0.453 | h | 2446.3 | 1108.17
mo103 |  | Ouvrier professionnel II/OP chauffagiste. |  | 0.453 | h | 1523.45 | 690.12
|  | Frais de chantier des unités d'ouvrage |  | 2 | % | 89151.9 | 1783.04
Coût d'entretien décennal: 20.915,05F CFA les 10 premières années. | [5 empty] | Montant total HT: | 90935