## Feuille 1
TGO010 | m | Tuyauterie pour installation commune de gaz.
Tuyauterie avec gaine métallique, pour installation commune de gaz, placée superficiellement, formée de tube en acier noir, avec soudure longitudinale par résistance électrique, série M, de 1/2" DN 15 mm de diamètre et 2,6 mm d'épaisseur, terminée avec couche d'impression antioxydante et deux couches d'émail synthétique.
Code interne |  | Désignation | Quantité | Unité | Prix unitaire | Prix total
mt08tan010be |  | Tube en acier noir, avec soudure longitudinale par résistance électrique, série M, de 1/2" DN 15 mm de diamètre et 2,6 mm d'épaisseur, selon NF EN 10255, avec le prix augmenté de 20% pour cause d'accessoires et pièces spéciales. | 1 | m | 2656.77 | 2656.77
mt27pfi030 |  | Apprêt antioxydant avec du polyuréthane. | 0.008 | kg | 7993.18 | 63.95
mt27ess010d |  | Émail synthétique, couleur à choisir de la carte RAL, à appliquer sur surfaces métalliques, aspect brillante. | 0.017 | kg | 6086.78 | 103.48
mt43www020b |  | Tube métallique de 30 mm de diamètre et 1,5 mm d'épaisseur, y compris colliers, éléments de fixation et accessoires (courbes, manchons, tés et coudes). | 1 | m | 1664.76 | 1664.76
mt27tec020 |  | Pâte hydrofuge. | 0.04 | kg | 512.93 | 20.52
mo010 |  | Compagnon professionnel III/CP2 installateur de gaz. | 0.476 | h | 2446.3 | 1164.44
mo109 |  | Ouvrier professionnel II/OP installateur de gaz. | 0.476 | h | 1523.45 | 725.16
mo038 |  | Compagnon professionnel III/CP2 peintre. | 0.044 | h | 2380.68 | 104.75
|  | Frais de chantier des unités d'ouvrage | 2 | % | 6503.83 | 130.08
Coût d'entretien décennal: 597,05F CFA les 10 premières années. |  |  |  |  | Montant total HT: | 6633.91