## Feuille 1
TGO010 | m |  | Tuyauterie pour installation commune de gaz.
Tuyauterie, pour installation commune de gaz, placée superficiellement, formée de tube en acier noir, avec soudure longitudinale par résistance électrique, série M, de 3/4" DN 20 mm de diamètre et 2,6 mm d'épaisseur, terminée avec couche d'impression antioxydante et deux couches d'émail synthétique.
Code interne |  | Désignation |  | Quantité | Unité | Prix unitaire | Prix total
mt08tan330c |  | Matériau auxiliaire pour montage et fixation à l'ouvrage des tuyaux en acier, de 3/4" DN 20 mm. |  | 1 | U | 342.95 | 342.95
mt08tan010ce |  | Tube en acier noir, avec soudure longitudinale par résistance électrique, série M, de 3/4" DN 20 mm de diamètre et 2,6 mm d'épaisseur, selon NF EN 10255, avec le prix augmenté de 20% pour cause d'accessoires et pièces spéciales. |  | 1 | m | 3160.34 | 3160.34
mt27pfi030 |  | Apprêt antioxydant avec du polyuréthane. |  | 0.011 | kg | 7993.18 | 87.92
mt27ess010d |  | Émail synthétique, couleur à choisir de la carte RAL, à appliquer sur surfaces métalliques, aspect brillante. |  | 0.022 | kg | 6086.78 | 133.91
mo010 |  | Compagnon professionnel III/CP2 installateur de gaz. |  | 0.43 | h | 2446.3 | 1051.91
mo109 |  | Ouvrier professionnel II/OP installateur de gaz. |  | 0.43 | h | 1523.45 | 655.08
mo038 |  | Compagnon professionnel III/CP2 peintre. |  | 0.055 | h | 2380.68 | 130.94
|  | Frais de chantier des unités d'ouvrage |  | 2 | % | 5563.05 | 111.26
Coût d'entretien décennal: 510,69F CFA les 10 premières années. | [5 empty] | Montant total HT: | 5674.31