## Feuille 1
TGO010 | m |  | Tuyauterie pour installation commune de gaz.
Tuyauterie avec gaine plastique, pour installation commune de gaz, placée superficiellement, formée de tube en acier noir, avec soudure longitudinale par résistance électrique, série M, de 3" DN 80 mm de diamètre et 4 mm d'épaisseur, terminée avec couche d'impression antioxydante.
Code interne |  | Désignation |  | Quantité | Unité | Prix unitaire | Prix total
mt08tan010ie |  | Tube en acier noir, avec soudure longitudinale par résistance électrique, série M, de 3" DN 80 mm de diamètre et 4 mm d'épaisseur, selon NF EN 10255, avec le prix augmenté de 20% pour cause d'accessoires et pièces spéciales. |  | 1 | m | 16366 | 16366
mt27pfi030 |  | Apprêt antioxydant avec du polyuréthane. |  | 0.035 | kg | 7993.18 | 279.76
mt35aia080fe |  | Tube rigide, fourni en barre, de polyéthylène à double paroi (intérieure lisse et extérieure annelée), de couleur orange, de 90 mm de diamètre nominal, pour canalisation enterrée, résistance à la compression 250 N, avec degré de protection IP549 selon NF EN 60529. Selon NF EN 61386-1, NF EN 61386-22 et NF EN 50086-2-4. Comprend les colliers, les éléments de fixation et les accessoires (courbes, manchons, tés, coudes et courbes flexibles). |  | 1 | m | 3839.37 | 3839.37
mt27tec020 |  | Pâte hydrofuge. |  | 0.04 | kg | 512.93 | 20.52
mo010 |  | Compagnon professionnel III/CP2 installateur de gaz. |  | 0.546 | h | 2446.3 | 1335.68
mo109 |  | Ouvrier professionnel II/OP installateur de gaz. |  | 0.546 | h | 1523.45 | 831.8
|  | Frais de chantier des unités d'ouvrage |  | 2 | % | 22673.2 | 453.46
Coût d'entretien décennal: 2.081,40F CFA les 10 premières années. | [5 empty] | Montant total HT: | 23126.6